## 首页
|  |  |  | 结构说明 | 1.配置（所需工具） 2.注意点 3.AID参数和CAPK参数（连通提供） 4.快钱参考AID和CAPK 5.内卡接触案例 6.内卡非接案例 7.外卡接触案例 8.外卡非接案例
美运验收参考
项目组 | SDK
日期 | 2020-07-27
发布 | v1.0.3
修改内容 | v1.0.1 | 林思、林善统 | 初版
| v1.0.2 | 林思 2020/07/24 | 1.增加注意点13 2.增加外卡非接案例
| v1.0.3 | 林善统 2020/07/27 | 1.注意点13补充说明

## 配置
工具 | 1.仿真系统 2.BTIS（内卡接触和非接） 3.UL （外卡接触和非接）
终端性能 （9F33） | E0F8C8 | 字节1 bit8=1 手工键盘输入 字节1 bit7=1 磁条 字节1 bit6=1 接触式IC卡 字节2 bit8=1 IC卡明文PIN验证 字节2 bit7=1 加密PIN联机验证 字节2 bit6=1 签名（纸） 字节2 bit5=1 Enciphered PIN for offline verification 字节2 bit4=1 无需CVM 字节3 bit8=1 静态数据认证（SDA） 字节3 bit7=1 动态数据认证（DDA） 字节3 bit4=1 复合动态数据认证/应用密文生成（CDA）
AID | A00000079001
根CA算法标识 （DF06） | 国际 | DF060101
| 国密 | DF060104

## 注意点
No. | 注意点
1 | 无论联机是否成功，都进行二次授权（外部认证 2GAC），如果39域响应码为空则送Z3。
2 | 需要过国密卡案例，若使用MESDK，startEmv时，国密的标识要为true。B卡案例不用过。
3 | 联机中，卡序列号23域，无值时为‘000’。
4 | 外卡预授权9C为00，内卡为03。 外卡可以在startEmv时，onFinalAppSelect里进行判断AID为A0 00 00 00 25 01 时，内核9C的设置（emvModule.setEmvData(0x9C, new byte[0x00]);）。
5 | SDK2.0不支持脱机密文。
6 | SDK2.0脱机明文方法：startStandardPlainPinInput
7 | SDK3.0脱机输密方法：startStandardOfflinePinInput，模数指数从pboc中的pin回调里获取
8 | Bypass：emvController.sendPinInputResult(new byte[]{});
9 | 撤销输密：emvController.sendPinInputResult(null);
10 | 确认输密：emvController.sendPinInputResult(pin);
13 | 连通卡降级则交易需要终止。
11 | 非接免密免签根据业务规则进行判断。 DF19 非接触读写器脱机最低限额， DF20 非接触读写器交易限额/Service ATC(SrATC)[Rupay]
12 | 二次授权，外卡如果后台55域返回有TAG91，授权响应码 TAG 8A需要传TAG 91的最后两个字节。如果使用MESDK，则授权响应码（AuthorisationResponseCode）不需要传，MESDK会自动截取91，只需要传Field55。
13 | 外卡UL关于8A的值的问题。涉及外卡接触案例12，14，16，29，33，35，39。 8A说取值为39域或者91最后俩字节，仿真返回码是01，55或者55，UL要求05。UL工具上会报错，但实际为正确，该部分连通会人工审核。如类似右侧图： 20200727更新：连通要求EMV029案例需要通过，具体改造如下， 二次授权，外卡如果后台55域返回没有TAG91，授权响应码 TAG 8A，联机成功传“00”，联机失败传“05”， 这样029案例可以通过，其他案例不要求（测了012 后台返回91，不符合条件。029不返回91，需要传05）。
14 | 终端需要上送入网认证标号，主机端在104域上送。
15 | 所有运通卡交易凭条均不允许打印片效期。 所有运通卡交易凭条均不允许打印片效期。 建议判断卡片主账号 BIN 。如果时 34/37 开头的运通卡，则在打印小票将有效期屏蔽，屏蔽格式 为:XX/XX
16 | 所有运通卡交易凭条【S-刷卡 C-插卡 X-非接 M-手输卡号 】
17 | 外卡不需要上送脚本。
注意点13 外卡UL 8A问题

## AID参数
PBOC-内卡AID
AID | A0 00 00 07 90 01
应用版本 | 30
缺省DDOL | 9F 37 04
偏置随机选择的阈值 | 0
随机选择的目标百分比 | 99%
用于偏执随机选择的最大目标百分比 | 99%
TAC拒绝 | 00 10 00 00 00
TAC联机 | D8 40 04 F8 00
TAC缺省 | D8 40 04 A8 00
终端最低限额 | 0
非接触读写器脱机最低限额 | 0
非接读写器持卡人验证方法所需限制 | 1000RMB
非接触读写器交易限额 | 9999999.99
小额双免交易开关 | 开启
小额双免交易限额 | 1000RMB
AEIPS-外卡AID
AID | A0 00 00 00 25 01 04 A0 00 00 00 25 01 08 A0 00 00 00 25 01 09 A0 00 00 00 25 01 10
应用版本 | 1
缺省DDOL | 9F 37 04
偏置随机选择的阈值 | 0
随机选择的目标百分比 | 10%
用于偏执随机选择的最大目标百分比 | 10%
TAC拒绝 | 00 10 00 00 00
TAC联机 | DE 00 FC 98 00
TAC缺省 | DC 50 FC 98 00
Floor Limit | 0
Contactless Floor Limit | 0
Contactless Cardholder Verification Limit | 10RMB
Contactless Transaction Limit | 15RMB

## CAPK参数
名称 | A0 00 00 07 90 1984 测试CAPK (RSA)
记录头 | 20（不关注，随意）
服务标识 | 0
公钥长度 | 00F8
根CA算法标识 | 1
根CA指数长度 | 1
注册的应用提供商标识RID | A0 00 00 07 90
根CA公钥索引 | CB
根CA公钥模 | A289BCAAF2864CD49D7862480CB926D718F11882C5E2BD56034FDB31361B410BB35B693D0709E7033FF7B0D2C9998629DC4C60803AD2CA6BEF57F3814C0FB0A325B420FA94007D21719B0884C7781267DA2C765F1ED12839A6EB7FDBCE2D092A37CF8BD8354E2095F09DF92D6DA33BE57C49797733F449BA7157CDC22C128271F57975E88E121AE5D217EB71C041F5EDCCAF9949B7A754C60503061D28818B25D6982D3D5271EC3841A8EB28723DAD9929DB63940086E3BDA48146EC627B0CD1AC775617C439906627C7A3EA9E7F5CBA3DCC799B51A02EB60E97C2074629962AC24FA44D1C5FE1305FC15C99469EDA0993D64A19D42EF151
根CA公钥指数 | 03
哈希值 | 60480C56B7F70695260E1D29FE781F2595BF290B
根CA失效日期 | 2029-12-31
名称 | A0 00 00 07 90 国密测试CAPK (SM2/3)
记录头 | 20（不关注，随意）
服务标识 | 0
公钥长度 | 40
根CA算法标识 | 04
根CA指数长度 | 无
注册的应用提供商标识RID | A0 00 00 07 90
根CA公钥索引 | 57
根CA公钥模 | E8105E77861FD2EB727C84E36D3D4A5666BD0ADCE8781F0145D3D82D72B92748E22D5404C6C41F3EC8B790DE2F61CF29FAECB168C79F5C8666762D53CC26A460
根CA公钥指数 | 11
哈希值 | 0421AC9406CAFFEC4B48141529F01F8F7128028CF73EA5EA37C8178D44932E9B
根CA失效日期 | 2029-12-31
名称 | A0 00 00 00 25 1408 测试CAPK (RSA)
记录头 | 20（不关注，随意）
服务标识 | 0
公钥长度 | 00B0
根CA算法标识 | 1
根CA指数长度 | 1
注册的应用提供商标识RID | A0 00 00 00 25
根CA公钥索引 | C9
根CA公钥模 | B362DB5733C15B8797B8ECEE55CB1A371F760E0BEDD3715BB270424FD4EA26062C38C3F4AAA3732A83D36EA8E9602F6683EECC6BAFF63DD2D49014BDE4D6D603CD744206B05B4BAD0C64C63AB3976B5C8CAAF8539549F5921C0B700D5B0F83C4E7E946068BAAAB5463544DB18C63801118F2182EFCC8A1E85E53C2A7AE839A5C6A3CABE73762B70D170AB64AFC6CA482944902611FB0061E09A67ACB77E493D998A0CCF93D81A4F6C0DC6B7DF22E62DB
根CA公钥指数 | 03
哈希值 | 8E8DFF443D78CD91DE88821D70C98F0638E51E49
根CA失效日期 | 2029-12-31
名称 | A0 00 00 00 25 1984 测试CAPK (RSA)
记录头 | 20（不关注，随意）
服务标识 | 0
公钥长度 | 00F8
根CA算法标识 | 1
根CA指数长度 | 1
注册的应用提供商标识RID | A0 00 00 00 25
根CA公钥索引 | CA
根CA公钥模 | C23ECBD7119F479C2EE546C123A585D697A7D10B55C2D28BEF0D299C01DC65420A03FE5227ECDECB8025FBC86EEBC1935298C1753AB849936749719591758C315FA150400789BB14FADD6EAE2AD617DA38163199D1BAD5D3F8F6A7A20AEF420ADFE2404D30B219359C6A4952565CCCA6F11EC5BE564B49B0EA5BF5B3DC8C5C6401208D0029C3957A8C5922CBDE39D3A564C6DEBB6BD2AEF91FC27BB3D3892BEB9646DCE2E1EF8581EFFA712158AAEC541C0BBB4B3E279D7DA54E45A0ACC3570E712C9F7CDF985CFAFD382AE13A3B214A9E8E1E71AB1EA707895112ABC3A97D0FCB0AE2EE5C85492B6CFD54885CDD6337E895CC70FB3255E3
根CA公钥指数 | 03
哈希值 | 6BDA32B1AA171444C7E8F88075A74FBFE845765F
根CA失效日期 | 2029-12-31

## AID和CAPK（快钱）
AID
public static String[] aidTest={"9F0608A000000333010101DF0101009F08020020DF1105D84000A800DF1205D84004F800DF130500100000009F1B0400000000DF150400000000DF160199DF170199DF14039F3704DF1801019F7B06000000100000DF1906000000100000DF2006000999999999DF2106000000100000", "9F0608A000000333010102DF0101009F08020020DF1105D84000A800DF1205D84004F800DF130500100000009F1B0400000000DF150400000000DF160199DF170199DF14039F3704DF1801019F7B06000000100000DF1906000000100000DF2006000999999999DF2106000000100000", "9F0608A000000333010103DF0101009F08020020DF1105D84000A800DF1205D84004F800DF130500100000009F1B0400000000DF150400000000DF160199DF170199DF14039F3704DF1801019F7B06000000100000DF1906000000100000DF2006000999999999DF2106000000100000", "9F0608A000000333010106DF0101009F08020020DF1105D84000A800DF1205D84004F800DF130500100000009F1B0400000000DF150400000000DF160199DF170199DF14039F3704DF1801019F7B06000000100000DF1906000000100000DF2006000999999999DF2106000000100000", "9F0607A0000001524010DF0101009F08020140DF1105D84000A800DF1205D84004F800DF130500100000009F1B0400000000DF150400000000DF160199DF170199DF14039F3704DF180101", "9F0607A0000001523010DF0101009F08020140DF1105D84000A800DF1205D84004F800DF130500100000009F1B0400000000DF150400000000DF160199DF170199DF14039F3704DF180101", "9F0607A0000000250104DF4901C09F3303E0F8C8DF0101019F08020001DF1105DC50FC9800DF1205DE00FC9800DF130500100000009F1B0400000000DF150400000000DF160110DF170110DF14039F3704DF180101DF1906000000000000DF2006000000001500DF2106000000001000", "9F0607A0000000250108DF4901C09F3303E0F8C8DF0101019F08020001DF1105DC50FC9800DF1205DE00FC9800DF130500100000009F1B0400000000DF150400000000DF160110DF170110DF14039F3704DF180101DF1906000000000000DF2006000000001500DF2106000000001000", "9F0607A0000000250109DF4901C09F3303E0F8C8DF0101019F08020001DF1105DC50FC9800DF1205DE00FC9800DF130500100000009F1B0400000000DF150400000000DF160110DF170110DF14039F3704DF180101DF1906000000000000DF2006000000001500DF2106000000001000", "9F0607A0000000250110DF4901C09F3303E0F8C8DF0101019F08020001DF1105DC50FC9800DF1205DE00FC9800DF130500100000009F1B0400000000DF150400000000DF160110DF170110DF14039F3704DF180101DF1906000000000000DF2006000000001500DF2106000000001000", "9F0606A00000079001DF0101009F08020030DF1105D84004A800DF1205D84004F800DF130500100000009F1B0400000000DF150400000000DF160199DF170199DF14039F3704DF1801019F7B06000000100000DF1906000000000000DF2006999999999999DF2106000000100000", "9F0608A000000241010101DF0101019F0902008CDF250102DF140B9F37049F47018F019F3201DF2401009F7B06000000000000DF160100DF1906000000000000DF2006000999999999DF180101DF11050000000000DF13050010000000DF12050000000000DF1701009F1B0400002710DF150400001388DF240101", "9F0608A000000241010102DF0101019F0902008CDF250102DF140B9F37049F47018F019F3201DF2401009F7B06000000000000DF160100DF1906000000000000DF2006000999999999DF180101DF11050000000000DF13050010000000DF12050000000000DF1701009F1B0400002710DF150400001388DF240101"}； ;
CAPK
public static String[] catest={"DF050420991231DF0403000003DF0314D34A6A776011C7E7CE3AEC5F03AD2F8CFC5503CC9F0605A000000003DF028180C696034213D7D8546984579D1D0F0EA519CFF8DEFFC429354CF3A871A6F7183F1228DA5C7470C055387100CB935A712C4E2864DF5D64BA93FE7E63E71F25B1E5F5298575EBE1C63AA617706917911DC2A75AC28B251C7EF40F2365912490B939BCA2124A30A28F54402C34AECA331AB67E1E79B285DD5771B5D9FF79EA630B75DF0701019F220101DF060101", "9F0605A0000000659F220109DF05083230303931323331DF060101DF070101DF028180B72A8FEF5B27F2B550398FDCC256F714BAD497FF56094B7408328CB626AA6F0E6A9DF8388EB9887BC930170BCC1213E90FC070D52C8DCD0FF9E10FAD36801FE93FC998A721705091F18BC7C98241CADC15A2B9DA7FB963142C0AB640D5D0135E77EBAE95AF1B4FEFADCF9C012366BDDA0455C1564A68810D7127676D493890BDDF040103DF03144410C6D51C2F83ADFD92528FA6E38A32DF048D0A", "9F0605A0000000659F220110DF05083230313231323331DF060101DF070101DF02819099B63464EE0B4957E4FD23BF923D12B61469B8FFF8814346B2ED6A780F8988EA9CF0433BC1E655F05EFA66D0C98098F25B659D7A25B8478A36E489760D071F54CDF7416948ED733D816349DA2AADDA227EE45936203CBF628CD033AABA5E5A6E4AE37FBACB4611B4113ED427529C636F6C3304F8ABDD6D9AD660516AE87F7F2DDF1D2FA44C164727E56BBC9BA23C0285DF040103DF0314C75E5210CBE6E8F0594A0F1911B07418CADB5BAB", "9F0605A0000000659F220112DF05083230313431323331DF060101DF070101DF0281B0ADF05CD4C5B490B087C3467B0F3043750438848461288BFEFD6198DD576DC3AD7A7CFA07DBA128C247A8EAB30DC3A30B02FCD7F1C8167965463626FEFF8AB1AA61A4B9AEF09EE12B009842A1ABA01ADB4A2B170668781EC92B60F605FD12B2B2A6F1FE734BE510F60DC5D189E401451B62B4E06851EC20EBFF4522AACC2E9CDC89BC5D8CDE5D633CFD77220FF6BBD4A9B441473CC3C6FEFC8D13E57C3DE97E1269FA19F655215B23563ED1D1860D8681DF040103DF0314874B379B7F607DC1CAF87A19E400B6A9E25163E8", "9F0605A0000000659F220114DF05083230313631323331DF060101DF070101DF0281F8AEED55B9EE00E1ECEB045F61D2DA9A66AB637B43FB5CDBDB22A2FBB25BE061E937E38244EE5132F530144A3F268907D8FD648863F5A96FED7E42089E93457ADC0E1BC89C58A0DB72675FBC47FEE9FF33C16ADE6D341936B06B6A6F5EF6F66A4EDD981DF75DA8399C3053F430ECA342437C23AF423A211AC9F58EAF09B0F837DE9D86C7109DB1646561AA5AF0289AF5514AC64BC2D9D36A179BB8A7971E2BFA03A9E4B847FD3D63524D43A0E8003547B94A8A75E519DF3177D0A60BC0B4BAB1EA59A2CBB4D2D62354E926E9C7D3BE4181E81BA60F8285A896D17DA8C3242481B6C405769A39D547C74ED9FF95A70A796046B5EFF36682DC29DF040103DF0314C0D15F6CD957E491DB56DCDD1CA87A03EBE06B7B", "9F0605A0000003339F220101DF05083230303931323331DF060101DF070101DF028180BBE9066D2517511D239C7BFA77884144AE20C7372F515147E8CE6537C54C0A6A4D45F8CA4D290870CDA59F1344EF71D17D3F35D92F3F06778D0D511EC2A7DC4FFEADF4FB1253CE37A7B2B5A3741227BEF72524DA7A2B7B1CB426BEE27BC513B0CB11AB99BC1BC61DF5AC6CC4D831D0848788CD74F6D543AD37C5A2B4C5D5A93BDF040103DF0314E881E390675D44C2DD81234DCE29C3F5AB2297A0", "9F0605A0000003339F220102DF05083230313431323331DF060101DF070101DF028190A3767ABD1B6AA69D7F3FBF28C092DE9ED1E658BA5F0909AF7A1CCD907373B7210FDEB16287BA8E78E1529F443976FD27F991EC67D95E5F4E96B127CAB2396A94D6E45CDA44CA4C4867570D6B07542F8D4BF9FF97975DB9891515E66F525D2B3CBEB6D662BFB6C3F338E93B02142BFC44173A3764C56AADD202075B26DC2F9F7D7AE74BD7D00FD05EE430032663D27A57DF040103DF031403BB335A8549A03B87AB089D006F60852E4B8060", "9F0605A0000003339F220103DF05083230313731323331DF060101DF070101DF0281B0B0627DEE87864F9C18C13B9A1F025448BF13C58380C91F4CEBA9F9BCB214FF8414E9B59D6ABA10F941C7331768F47B2127907D857FA39AAF8CE02045DD01619D689EE731C551159BE7EB2D51A372FF56B556E5CB2FDE36E23073A44CA215D6C26CA68847B388E39520E0026E62294B557D6470440CA0AEFC9438C923AEC9B2098D6D3A1AF5E8B1DE36F4B53040109D89B77CAFAF70C26C601ABDF59EEC0FDC8A99089140CD2E817E335175B03B7AA33DDF040103DF031487F0CD7C0E86F38F89A66F8C47071A8B88586F26", "9F0605A0000003339F220104DF05083230313731323331DF060101DF070101DF0281F8BC853E6B5365E89E7EE9317C94B02D0ABB0DBD91C05A224A2554AA29ED9FCB9D86EB9CCBB322A57811F86188AAC7351C72BD9EF196C5A01ACEF7A4EB0D2AD63D9E6AC2E7836547CB1595C68BCBAFD0F6728760F3A7CA7B97301B7E0220184EFC4F653008D93CE098C0D93B45201096D1ADFF4CF1F9FC02AF759DA27CD6DFD6D789B099F16F378B6100334E63F3D35F3251A5EC78693731F5233519CDB380F5AB8C0F02728E91D469ABD0EAE0D93B1CC66CE127B29C7D77441A49D09FCA5D6D9762FC74C31BB506C8BAE3C79AD6C2578775B95956B5370D1D0519E37906B384736233251E8F09AD79DFBE2C6ABFADAC8E4D8624318C27DAF1DF040103DF0314F527081CF371DD7E1FD4FA414A665036E0F5E6E5", "9F0605A0000000039F220101DF05083230303931323331DF060101DF070101DF028180C696034213D7D8546984579D1D0F0EA519CFF8DEFFC429354CF3A871A6F7183F1228DA5C7470C055387100CB935A712C4E2864DF5D64BA93FE7E63E71F25B1E5F5298575EBE1C63AA617706917911DC2A75AC28B251C7EF40F2365912490B939BCA2124A30A28F54402C34AECA331AB67E1E79B285DD5771B5D9FF79EA630B75DF040103DF0314D34A6A776011C7E7CE3AEC5F03AD2F8CFC5503CC", "9F0605A0000000039F220107DF05083230313231323331DF060101DF070101DF028190A89F25A56FA6DA258C8CA8B40427D927B4A1EB4D7EA326BBB12F97DED70AE5E4480FC9C5E8A972177110A1CC318D06D2F8F5C4844AC5FA79A4DC470BB11ED635699C17081B90F1B984F12E92C1C529276D8AF8EC7F28492097D8CD5BECEA16FE4088F6CFAB4A1B42328A1B996F9278B0B7E3311CA5EF856C2F888474B83612A82E4E00D0CD4069A6783140433D50725FDF040103DF0314B4BC56CC4E88324932CBC643D6898F6FE593B172", "9F0605A0000000049F220103DF05083230303931323331DF060101DF070101DF028180C2490747FE17EB0584C88D47B1602704150ADC88C5B998BD59CE043EDEBF0FFEE3093AC7956AD3B6AD4554C6DE19A178D6DA295BE15D5220645E3C8131666FA4BE5B84FE131EA44B039307638B9E74A8C42564F892A64DF1CB15712B736E3374F1BBB6819371602D8970E97B900793C7C2A89A4A1649A59BE680574DD0B60145DF040103DF03145ADDF21D09278661141179CBEFF272EA384B13BB", "9F0605A0000000039F220108DF05083230313431323331DF060101DF070101DF0281B0D9FD6ED75D51D0E30664BD157023EAA1FFA871E4DA65672B863D255E81E137A51DE4F72BCC9E44ACE12127F87E263D3AF9DD9CF35CA4A7B01E907000BA85D24954C2FCA3074825DDD4C0C8F186CB020F683E02F2DEAD3969133F06F7845166ACEB57CA0FC2603445469811D293BFEFBAFAB57631B3DD91E796BF850A25012F1AE38F05AA5C4D6D03B1DC2E568612785938BBC9B3CD3A910C1DA55A5A9218ACE0F7A21287752682F15832A678D6E1ED0BDF040103DF031420D213126955DE205ADC2FD2822BD22DE21CF9A8", "9F0605A0000000049F220104DF05083230313231323331DF060101DF070101DF028190A6DA428387A502D7DDFB7A74D3F412BE762627197B25435B7A81716A700157DDD06F7CC99D6CA28C2470527E2C03616B9C59217357C2674F583B3BA5C7DCF2838692D023E3562420B4615C439CA97C44DC9A249CFCE7B3BFB22F68228C3AF13329AA4A613CF8DD853502373D62E49AB256D2BC17120E54AEDCED6D96A4287ACC5C04677D4A5A320DB8BEE2F775E5FEC5DF040103DF0314381A035DA58B482EE2AF75F4C3F2CA469BA4AA6C", "9F0605A0000000039F220109DF05083230313631323331DF060101DF070101DF0281F89D912248DE0A4E39C1A7DDE3F6D2588992C1A4095AFBD1824D1BA74847F2BC4926D2EFD904B4B54954CD189A54C5D1179654F8F9B0D2AB5F0357EB642FEDA95D3912C6576945FAB897E7062CAA44A4AA06B8FE6E3DBA18AF6AE3738E30429EE9BE03427C9D64F695FA8CAB4BFE376853EA34AD1D76BFCAD15908C077FFE6DC5521ECEF5D278A96E26F57359FFAEDA19434B937F1AD999DC5C41EB11935B44C18100E857F431A4A5A6BB65114F174C2D7B59FDF237D6BB1DD0916E644D709DED56481477C75D95CDD68254615F7740EC07F330AC5D67BCD75BF23D28A140826C026DBDE971A37CD3EF9B8DF644AC385010501EFC6509D7A41DF040103DF03141FF80A40173F52D7D27E0F26A146A1C8CCB29046", "9F0605A0000000049F220105DF05083230313431323331DF060101DF070101DF0281B0B8048ABC30C90D976336543E3FD7091C8FE4800DF820ED55E7E94813ED00555B573FECA3D84AF6131A651D66CFF4284FB13B635EDD0EE40176D8BF04B7FD1C7BACF9AC7327DFAA8AA72D10DB3B8E70B2DDD811CB4196525EA386ACC33C0D9D4575916469C4E4F53E8E1C912CC618CB22DDE7C3568E90022E6BBA770202E4522A2DD623D180E215BD1D1507FE3DC90CA310D27B3EFCCD8F83DE3052CAD1E48938C68D095AAC91B5F37E28BB49EC7ED597DF040103DF0314EBFA0D5D06D8CE702DA3EAE890701D45E274C845", "9F0605A0000000049F220106DF05083230313631323331DF060101DF070101DF0281F8CB26FC830B43785B2BCE37C81ED334622F9622F4C89AAE641046B2353433883F307FB7C974162DA72F7A4EC75D9D657336865B8D3023D3D645667625C9A07A6B7A137CF0C64198AE38FC238006FB2603F41F4F3BB9DA1347270F2F5D8C606E420958C5F7D50A71DE30142F70DE468889B5E3A08695B938A50FC980393A9CBCE44AD2D64F630BB33AD3F5F5FD495D31F37818C1D94071342E07F1BEC2194F6035BA5DED3936500EB82DFDA6E8AFB655B1EF3D0D7EBF86B66DD9F29F6B1D324FE8B26CE38AB2013DD13F611E7A594D675C4432350EA244CC34F3873CBA06592987A1D7E852ADC22EF5A2EE28132031E48F74037E3B34AB747FDF040103DF0314F910A1504D5FFB793D94F3B500765E1ABCAD72D9", "9F0605A0000003339F220108DF050420301231DF060101DF070101DF028190B61645EDFD5498FB246444037A0FA18C0F101EBD8EFA54573CE6E6A7FBF63ED21D66340852B0211CF5EEF6A1CD989F66AF21A8EB19DBD8DBC3706D135363A0D683D046304F5A836BC1BC632821AFE7A2F75DA3C50AC74C545A754562204137169663CFCC0B06E67E2109EBA41BC67FF20CC8AC80D7B6EE1A95465B3B2657533EA56D92D539E5064360EA4850FED2D1BFDF040103DF0314EE23B616C95C02652AD18860E48787C079E8E85A", "9F0605A0000003339F220109DF05083230333031323331DF060101DF070101DF0281B0EB374DFC5A96B71D2863875EDA2EAFB96B1B439D3ECE0B1826A2672EEEFA7990286776F8BD989A15141A75C384DFC14FEF9243AAB32707659BE9E4797A247C2F0B6D99372F384AF62FE23BC54BCDC57A9ACD1D5585C303F201EF4E8B806AFB809DB1A3DB1CD112AC884F164A67B99C7D6E5A8A6DF1D3CAE6D7ED3D5BE725B2DE4ADE23FA679BF4EB15A93D8A6E29C7FFA1A70DE2E54F593D908A3BF9EBBD760BBFDC8DB8B54497E6C5BE0E4A4DAC29E5DF040103DF0314A075306EAB0045BAF72CDD33B3B678779DE1F527", "9F0605A0000003339F22010ADF05083230333031323331DF060101DF070101DF028180B2AB1B6E9AC55A75ADFD5BBC34490E53C4C3381F34E60E7FAC21CC2B26DD34462B64A6FAE2495ED1DD383B8138BEA100FF9B7A111817E7B9869A9742B19E5C9DAC56F8B8827F11B05A08ECCF9E8D5E85B0F7CFA644EFF3E9B796688F38E006DEB21E101C01028903A06023AC5AAB8635F8E307A53AC742BDCE6A283F585F48EFDF040103DF0314C88BE6B2417C4F941C9371EA35A377158767E4E3", "9F0605A0000003339F22010BDF05083230333031323331DF060101DF070101DF0281F8CF9FDF46B356378E9AF311B0F981B21A1F22F250FB11F55C958709E3C7241918293483289EAE688A094C02C344E2999F315A72841F489E24B1BA0056CFAB3B479D0E826452375DCDBB67E97EC2AA66F4601D774FEAEF775ACCC621BFEB65FB0053FC5F392AA5E1D4C41A4DE9FFDFDF1327C4BB874F1F63A599EE3902FE95E729FD78D4234DC7E6CF1ABABAA3F6DB29B7F05D1D901D2E76A606A8CBFFFFECBD918FA2D278BDB43B0434F5D45134BE1C2781D157D501FF43E5F1C470967CD57CE53B64D82974C8275937C5D8502A1252A8A5D6088A259B694F98648D9AF2CB0EFD9D943C69F896D49FA39702162ACB5AF29B90BADE005BC157DF040103DF0314BD331F9996A490B33C13441066A09AD3FEB5F66C", "9F0605A0000003339F220180DF05083230333031323331DF060101DF070101DF028180CCDBA686E2EFB84CE2EA01209EEB53BEF21AB6D353274FF8391D7035D76E2156CAEDD07510E07DAFCACABB7CCB0950BA2F0A3CEC313C52EE6CD09EF00401A3D6CC5F68CA5FCD0AC6132141FAFD1CFA36A2692D02DDC27EDA4CD5BEA6FF21913B513CE78BF33E6877AA5B605BC69A534F3777CBED6376BA649C72516A7E16AF85DF0403010001DF0314A5E44BB0E1FA4F96A11709186670D0835057D35E", "9F0605A0000000049F2201F6DF05083230303931323331DF060101DF070101DF0281E0A25A6BD783A5EF6B8FB6F83055C260F5F99EA16678F3B9053E0F6498E82C3F5D1E8C38F13588017E2B12B3D8FF6F50167F46442910729E9E4D1B3739E5067C0AC7A1F4487E35F675BC16E233315165CB142BFDB25E301A632A54A3371EBAB6572DEEBAF370F337F057EE73B4AE46D1A8BC4DA853EC3CC12C8CBC2DA18322D68530C70B22BDAC351DD36068AE321E11ABF264F4D3569BB71214545005558DE26083C735DB776368172FE8C2F5C85E8B5B890CC682911D2DE71FA626B8817FCCC08922B703869F3BAEAC1459D77CD85376BC36182F4238314D6C4212FBDD7F23D3DF040103DF0314502909ED545E3C8DBD00EA582D0617FEE9F6F684", "9F0605A0000001529F220104DF0503211231DF060101DF070101DF0281B08EEEC0D6D3857FD558285E49B623B109E6774E06E9476FE1B2FB273685B5A235E955810ADDB5CDCC2CB6E1A97A07089D7FDE0A548BDC622145CA2DE3C73D6B14F284B3DC1FA056FC0FB2818BCD7C852F0C97963169F01483CE1A63F0BF899D412AB67C5BBDC8B4F6FB9ABB57E95125363DBD8F5EBAA9B74ADB93202050341833DEE8E38D28BD175C83A6EA720C262682BEABEA8E955FE67BD9C2EFF7CB9A9F45DD5BDA4A1EEFB148BC44FFF68D9329FDDF040103DF031417F971CAF6B708E5B9165331FBA91593D0C0BF66", "9F0605A0000001529F220105DF0503221231DF060101DF070101DF0281F8E1200E9F4428EB71A526D6BB44C957F18F27B20BACE978061CCEF23532DBEBFAF654A149701C14E6A2A7C2ECAC4C92135BE3E9258331DDB0967C3D1D375B996F25B77811CCCC06A153B4CE6990A51A0258EA8437EDBEB701CB1F335993E3F48458BC1194BAD29BF683D5F3ECB984E31B7B9D2F6D947B39DEDE0279EE45B47F2F3D4EEEF93F9261F8F5A571AFBFB569C150370A78F6683D687CB677777B2E7ABEFCFC8F5F93501736997E8310EE0FD87AFAC5DA772BA277F88B44459FCA563555017CD0D66771437F8B6608AA1A665F88D846403E4C41AFEEDB9729C2B2511CFE228B50C1B152B2A60BBF61D8913E086210023A3AA499E423", "DF050400021130DF0403000003DF0601019F22010FDF0281B0C8D5AC27A5E1FB89978C7C6479AF993AB3800EB243996FBB2AE26B67B23AC482C4B746005A51AFA7D2D83E894F591A2357B30F85B85627FF15DA12290F70F05766552BA11AD34B7109FA49DE29DCB0109670875A17EA95549E92347B948AA1F045756DE56B707E3863E59A6CBE99C1272EF65FB66CBB4CFF070F36029DD76218B21242645B51CA752AF37E70BE1A84FF31079DC0048E928883EC4FADD497A719385C2BBBEBC5A66AA5E5655D18034EC5DF0701019F0605A000000025DF0314A73472B3AB557493A9BC2179CC8014053B12BAB4", "DF050400021130DF0403000003DF0601019F220110DF0281F8CF98DFEDB3D3727965EE7797723355E0751C81D2D3DF4D18EBAB9FB9D49F38C8C4A826B99DC9DEA3F01043D4BF22AC3550E2962A59639B1332156422F788B9C16D40135EFD1BA94147750575E636B6EBC618734C91C1D1BF3EDC2A46A43901668E0FFC136774080E888044F6A1E65DC9AAA8928DACBEB0DB55EA3514686C6A732CEF55EE27CF877F110652694A0E3484C855D882AE191674E25C296205BBB599455176FDD7BBC549F27BA5FE35336F7E29E68D783973199436633C67EE5A680F05160ED12D1665EC83D1997F10FD05BBDBF9433E8F797AEE3E9F02A34228ACE927ABE62B8B9281AD08D3DF5C7379685045D7BA5FCDE58637DF0701019F0605A000000025DF0314C729CF2FD262394ABC4CC173506502446AA9B9FD", "DF050400021130DF0403000003DF0601019F220162DF0260BA29DE83090D8D5F4DFFCEB98918995A768F41D0183E1ACA3EF8D5ED9062853E4080E0D289A5CEDD4DD96B1FEA2C53428436CE15A2A1BFE69D46197D3F5A79BCF8F4858BFFA04EDB07FC5BE8560D9CE38F5C3CA3C742EDFDBAE3B5E6DDA45557DF0701019F0605A000000025DF0314CCC7303FF295A9F35BA61BD31E27EABD59658265", "DF050400021130DF0403000003DF0601019F220164DF028180B0DD551047DAFCD10D9A5E33CF47A9333E3B24EC57E8F066A72DED60E881A8AD42777C67ADDF0708042AB943601EE60248540B67E0637018EEB3911AE9C873DAD66CB40BC8F4DC77EB2595252B61C21518F79B706AAC29E7D3FD4D259DB72B6E6D446DD60386DB40F5FDB076D80374C993B4BB2D1DB977C3870897F9DFA454F5DF0701019F0605A000000025DF0314792B121D86D0F3A99582DB06974481F3B2E18454", "DF050400021130DF0403000003DF0601019F220165DF028190E53EB41F839DDFB474F272CD0CBE373D5468EB3F50F39C95BDF4D39FA82B98DABC9476B6EA350C0DCE1CD92075D8C44D1E57283190F96B3537D9E632C461815EBD2BAF36891DF6BFB1D30FA0B752C43DCA0257D35DFF4CCFC98F84198D5152EC61D7B5F74BD09383BD0E2AA42298FFB02F0D79ADB70D72243EE537F75536A8A8DF962582E9E6812F3A0BE02A4365400DDF0701019F0605A000000025DF0314894C5D08D4EA28BB79DC46CEAD998B877322F416", "DF050400021130DF0403000003DF0601019F220166DF028180BD1478877B9333612D257D9E3C9C23503E28336B723C71F47C25836670395360F53C106FD74DEEEA291259C001AFBE7B4A83654F6E2D9E8148E2CB1D9223AC5903DA18B433F8E3529227505DE84748F241F7BFCD2146E5E9A8C5D2A06D19097087A069F9AE3D610C7C8E1214481A4F27025A1A2EDB8A9CDAFA445690511DB805DF0701019F0605A000000025DF0314F367CB70F9C9B67B580F533819E302BAC0330090", "DF050400021130DF0403000003DF0601019F220167DF0281B0C687ADCCF3D57D3360B174E471EDA693AA555DFDC6C8CD394C74BA25CCDF8EABFD1F1CEADFBE2280C9E81F7A058998DC22B7F22576FE84713D0BDD3D34CFCD12FCD0D26901BA74103D075C664DABCCAF57BF789494051C5EC303A2E1D784306D3DB3EB665CD360A558F40B7C05C919B2F0282FE1ED9BF6261AA814648FBC263B14214491DE426D242D65CD1FFF0FBE4D4DAFF5CFACB2ADC7131C9B147EE791956551076270696B75FD97373F1FD7804FDF0701019F0605A000000025DF031452A2907300C8445BF54B970C894691FEADF2D28E", "DF050400021130DF0403000003DF0601019F220168DF0281F8F4D198F2F0CF140E4D2D81B765EB4E24CED4C0834822769854D0E97E8066CBE465029B3F410E350F6296381A253BE71A4BBABBD516625DAE67D073D00113AAB9EA4DCECA29F3BB7A5D46C0D8B983E2482C2AD759735A5AB9AAAEFB31D3E718B8CA66C019ECA0A8BE312E243EB47A62300620BD51CF169A9194C17A42E51B34D83775A98E80B2D66F4F98084A448FE0507EA27C905AEE72B62A8A29438B6A4480FFF72F93280432A55FDD648AD93D82B9ECF01275C0914BAD8EB3AAF46B129F8749FEA425A2DCDD7E813A08FC0CA7841EDD49985CD8BC6D5D56F17AB9C67CEC50BA422440563ECCE21699E435C8682B6266393672C693D8B7DF0701019F0605A000000025DF0314415E5FE9EC966C835FBB3E6F766A9B1A4B8674C3", "DF050400021130DF0403000003DF0601019F220104DF0260D0F543F03F2517133EF2BA4A1104486758630DCFE3A883C77B4E4844E39A9BD6360D23E6644E1E071F196DDF2E4A68B4A3D93D14268D7240F6A14F0D714C17827D279D192E88931AF7300727AE9DA80A3F0E366AEBA61778171737989E1EE309DF0701019F0605A000000025DF0314FDD7139EC7E0C33167FD61AD3CADBD68D66E91C5", "DF05083230323931323331DF040103DF0601019F2201CADF0281F8C23ECBD7119F479C2EE546C123A585D697A7D10B55C2D28BEF0D299C01DC65420A03FE5227ECDECB8025FBC86EEBC1935298C1753AB849936749719591758C315FA150400789BB14FADD6EAE2AD617DA38163199D1BAD5D3F8F6A7A20AEF420ADFE2404D30B219359C6A4952565CCCA6F11EC5BE564B49B0EA5BF5B3DC8C5C6401208D0029C3957A8C5922CBDE39D3A564C6DEBB6BD2AEF91FC27BB3D3892BEB9646DCE2E1EF8581EFFA712158AAEC541C0BBB4B3E279D7DA54E45A0ACC3570E712C9F7CDF985CFAFD382AE13A3B214A9E8E1E71AB1EA707895112ABC3A97D0FCB0AE2EE5C85492B6CFD54885CDD6337E895CC70FB3255E3DF0701019F0605A000000025DF03146BDA32B1AA171444C7E8F88075A74FBFE845765F", "DF05083230323931323331DF040103DF0601019F2201C9DF0281B0B362DB5733C15B8797B8ECEE55CB1A371F760E0BEDD3715BB270424FD4EA26062C38C3F4AAA3732A83D36EA8E9602F6683EECC6BAFF63DD2D49014BDE4D6D603CD744206B05B4BAD0C64C63AB3976B5C8CAAF8539549F5921C0B700D5B0F83C4E7E946068BAAAB5463544DB18C63801118F2182EFCC8A1E85E53C2A7AE839A5C6A3CABE73762B70D170AB64AFC6CA482944902611FB0061E09A67ACB77E493D998A0CCF93D81A4F6C0DC6B7DF22E62DBDF0701019F0605A000000025DF03148E8DFF443D78CD91DE88821D70C98F0638E51E49", "DF05083230323931323331DF040103DF0601049F220157DF028140E8105E77861FD2EB727C84E36D3D4A5666BD0ADCE8781F0145D3D82D72B92748E22D5404C6C41F3EC8B790DE2F61CF29FAECB168C79F5C8666762D53CC26A460DF0701049F0605A000000790DF03200421AC9406CAFFEC4B48141529F01F8F7128028CF73EA5EA37C8178D44932E9B", "DF05083230323931323331DF040103DF0601019F2201CBDF0281F8A289BCAAF2864CD49D7862480CB926D718F11882C5E2BD56034FDB31361B410BB35B693D0709E7033FF7B0D2C9998629DC4C60803AD2CA6BEF57F3814C0FB0A325B420FA94007D21719B0884C7781267DA2C765F1ED12839A6EB7FDBCE2D092A37CF8BD8354E2095F09DF92D6DA33BE57C49797733F449BA7157CDC22C128271F57975E88E121AE5D217EB71C041F5EDCCAF9949B7A754C60503061D28818B25D6982D3D5271EC3841A8EB28723DAD9929DB63940086E3BDA48146EC627B0CD1AC775617C439906627C7A3EA9E7F5CBA3DCC799B51A02EB60E97C2074629962AC24FA44D1C5FE1305FC15C99469EDA0993D64A19D42EF151DF0701019F0605A000000790DF031460480C56B7F70695260E1D29FE781F2595BF290B"};

## 内卡接触案例
No. | 案例 | 终端能力 | 备注
1 | EC 000-文档核查[[V] [R] ¦ [H] | 支持 | 检查终端具备有效的资质文件（如证书、报告）
2 | EC 001-英文姓名，联机PIN [[V] [R] [H] | 支持
3 | EC 002-中文姓名,联机PIN错误超限[[V] [R] [H] | 支持
4 | EC 003-仅存在扩展姓名，繁体中文[[V] [R] ¦ [H] | 支持
5 | EC 004-PDOL不存在[[V] [R] ¦ [H] | 支持
6 | EC 005-72脚本处理[[V] [R] [H] | 支持 | 传TAG 8A和91的值进行外部认证（二次授权）
7 | EC 006-多次72脚本处理[[V] [R] [H] | 支持
8 | EC 007-不支持发卡行认证[[V] [R] ¦ [H] | 支持
9 | EC 008-不支持PSE [V] [R] [H] | 支持
10 | EC 009-T=1协议[[V] ¦ [R] [H] | 支持
11 | EC 010-卡片序列号不存在[V] [R] [H] | 支持
12 | EC 011-多应用[[V] [R]¦ [H] | 支持 | 双AID卡
13 | EC 013-单国密算法卡[V] [R] [H] | 支持 | startEmv,isSupportSM=true.
14 | EC 014-双算法卡[V] [R] [H] | 支持 | startEmv,isSupportSM=true时，优先国密，无国密则走国际。
15 | EC 015-卡产品标识[[V] [R] [H] | 支持
16 | EC 017-预授权[V] [R] [H] | 支持 | 预授权9C为03。
17 | EC 018-签名[V] [R] [H] | 支持
18 | EC 019-脱机明文PIN [[V] [R] [H] | 支持 | SDK2.0脱机明文方法：startStandardPlainPinInput； SDK3.0脱机输密方法：startStandardOfflinePinInput，模数指数从pboc中的pin回调里获取
19 | EC 020-Bypass PIN [[V] [R] [H] | 支持 | Bypass：emvController.sendPinInputResult(new byte[]{});
20 | EC 021-错误的联机PIN [[V] [R] [H] | 支持
21 | EC 023-脱机PIN尝试次数[V] [R] [H] | 支持 | 重复弹密码直到脱机密码次数用尽或者密码输入正确
22 | EC 024-发卡行拒绝[V] [R] [H] | 支持
23 | EC 025-应用过期[V] [R] H] | 支持
24 | EC 026-错误的发卡行公钥证书[V] [R] [H] | 支持
25 | EC 027-应用锁定[V] [R] [H] | 支持
26 | EC 028-卡片锁定[[V] ¦ [R] ¦ [H] | 支持
27 | EC 029-应用版本号不-致[[V] [R] [H] | 支持
28 | EC 030-无共同支持的应用[[V] [R] [H] | 支持
29 | EC 031-芯片损坏[[V] [R] [H] | 支持
30 | EC 034-无法联机[[V] ¦ [R] [H] | 支持
31 | EC 035-冲正[[V] [R] [H] | 支持 | 点案例，仿真选原交易，仿真自动跳入下一个。
32 | EC 036-冲正,发卡行认证失败[[V] [R] [H] | 支持 | 点案例，仿真选原交易，仿真自动跳入下一个。
33 | EC 037-CDA [V] [R] [H] | 支持 | 若支持脱机走脱机密文PIN，SDK2.0不支持。 SDK3.0脱机输密方法：startStandardOfflinePinInput，模数指数从pboc中的pin回调里获取
34 | EC 043-凭条[V] [R] [H] | 支持
35 | EC 044-联机PIN错误次数超限[[V] [R] [H] | 支持
36 | EC 085-应答码10 [V] [R] [H] | 支持 | 若后台不支持则返回10
37 | EC 086-应答码11 [V] [R] [H] | 支持 | 若后台不支持则返回11

## 内卡非接案例
No. | 案例 | 终端能力 | 备注
1 | EC 047-TYPE B [V] [R] [H] | 受阻 | 暂不需要验证
2 | EC 075-无共同支持的应用，非接界面[v] [R][H] | 受阻 | 暂不需要验证
3 | EC 076-无法识别的数据元[v] [R] [H] | 支持
4 | EC 077-内卡双免消费交易，小于双免限额v] [R] [H] | 支持 | 根据业务需求判断免密免签 DF19 非接触读写器脱机最低限额， DF20 非接触读写器交易限额/Service ATC(SrATC)[Rupay]
5 | EC 078-内-卡双免消费交易,大于双观限额[V] [R] [H] | 支持
6 | EC 079-内卡双免消费交易，关闭双免限额v] [R] [H] | 支持
7 | EC 080-内-卡双免预授权交易,小于双观限额[V] [R] [H] | 支持
8 | EC 081-内卡双免预授权交易,大于双免限额[v] [R] ¦ [H] | 支持
9 | EC 082-内卡双免预授权交易，关闭双免限额[v] [R][H] | 支持

## 外卡接触案例
No. | 案例 | 终端能力 | 备注
1 | AXP EMV 000 - Pre-requite Validations | 支持 | 检查终端具备有效的资质文件（如证书、报告）
2 | AXP EMV 001 - Offline Enciphered PIN DDA | 支持 | SDK2.0不支持脱机密文。 SDK3.0脱机输密方法：startStandardOfflinePinInput，模数指数从pboc中的pin回调里获取
3 | AXP EMV 002 - Signature | 支持
4 | AXP EMV 004 - Script update | 支持 | 二次授权（外部认证 2GAC）
5 | AXP EMV 005 - Multiple Script Update | 支持 | 二次授权（外部认证 2GAC）
6 | AXP ENV 006 - Invalid Offline PIN Entry | 支持 | 重复弹密码直到脱机密码次数用尽或者密码输入正确
7 | AXP ENV 007 - Magstripe Fallback Approval | 支持 | 降级
8 | AXP ENV 008 - PIN Bypass | 支持 | Bypass：emvController.sendPinInputResult(new byte[]{});
9 | AXP ENV 010 - Expired Card Online Approval | 支持
10 | AXP EMV 011 - Invalid Public Key | 支持
11 | AXP EMV 012 - 0nline Decline . | 支持
12 | AXP EMV 014 - Expired Card Online Decline | 支持 | UL错误，但实际正确，注意点13
13 | AXP EMV 015 - Unable to Go Online | 支持
14 | AXP EMV 016 - ODA Failure | 支持 | UL错误，但实际正确，注意点13
15 | AXP EMV 017 2 - Magstripe Fallback Empty Candi date | 支持
16 | AXP EMV 018 - Blocked Card Application | 支持 | UL错误，但实际正确，注意点13
17 | AXP EMV 019 - Pre Authorization | 支持 | 预授权9C为00。在startEmv里回调onFinalAppSelect里可以设置为00
18 | AXP EMV 022 - Reversal | 支持
19 | AXP EMV 023 - Reversal Issuer Authentication Faile | 支持
20 | AXP EMV 026 - Offline Enciphered PIN CDA | 支持 | SDK2.0不支持脱机密文。 SDK3.0脱机输密方法：startStandardOfflinePinInput，模数指数从pboc中的pin回调里获取
21 | AXP EMV 027 - Multiple Application Selection | 支持 | 多应用卡
22 | AXP EKV 028 - Chip Downgraded Mode Approval | 受阻
23 | AXP EMV 029 - Chip Downgraded Mode Denial | 受阻
24 | AXP EMV 030 - No CVM Required . | 支持
25 | AXP EMV 032 - Online PIN Successful PIN | 支持
26 | AXP EMV 033 - Online PIN一Incorrect PIN | 支持
27 | AXP EMV 035 - Online PIN一Pin Try Linit Exceeded | 支持
28 | AXP EMV 037 - Online PIN Bypass | 支持
29 | AXP EMV 039 - Online PIN Declined | 支持 | UL错误，但实际正确，注意点13
30 | AXP MAG 001 - Magstripe ANSI | 支持 | 磁条卡，标有ANSI
31 | AXP MAG 002 - Magstripe IS0 | 支持 | 磁条卡，标有ISO
32 | AXP RCP 001 - Receipt | 支持

## 外卡非接案例
No. | 案例 | 终端能力 | 备注
1 | AXP EP003 - EMV Mode Approval - Contactless Floor Limit Exceeded if Signature Supported | 支持
2 | AXP EP004 - Presentation of Multiple Cards | 支持 | 多应用卡
3 | AXP EP005 - Transaction at Contactless Transaction Limit - processes as Contactless Transaction | 支持
4 | AXP EP006 - Contactless Transaction Limit Exceeded – Terminal Will Not Process Transaction as Contactless | 支持
5 | AXP EP008 - Magstripe Mode Online Approval | 受阻 | 不需要验证
6 | AXP EP010 - Magstripe Mode – Online Decline | 受阻 | 不需要验证
7 | AXP EP011 - Magstripe Mode – Decline – Unable to go Online | 受阻 | 不需要验证
8 | AXP EP13 - Magstripe Mode – Online Approval – Expresspay 1 Card; Compatibility Test | 受阻 | 不需要验证
9 | AXP EP14 - EMV Mode – Online Approval – Offline Card Limits Exceeded | 支持 | 9F33 需要支持NO CVM
10 | AXP EP015 - EMV Mode – Online Approval – ‘01’ PAN Sequence Number | 支持 | 9F33 需要支持NO CVM
11 | AXP EP016 1 | 受阻 | Test Case EP016 & EP016.1 – Deprecated. Removed Mar 23, 2020
12 | AXP EP17 - EMV Mode – Online Approval – Transaction Amount Exceeds Floor Limit; Online PIN Requested | 支持 | 9F33 需要支持NO CVM
13 | AXP EP018 - EMV Mode Mobile Application – Online Approval – Mobile CVM successfully performed | 支持
14 | AXP EP019 - Magstripe Mode Mobile Application – Mobile CVM successfully performed | 受阻 | 不需要验证
15 | AXP EP020 - Magstripe Mode Mobile Application – Mobile CVM not entered and failed | 受阻 | 不需要验证
16 | AXP EP021 - EMV Mode CVM Required Limit Exceeded – Cardholder Verification Not Supported by the Card – Try Another Interface | 支持
17 | AXP EP023 - EMV Mode – CVM Required Limit exceeded; Cardholder Verification is not supported by the Card, Contact chip interface not supported by card | 支持
18 | AXP EP033 -EMV Mode Online Approval and Receipt Requested & Printed | 支持
19 | AXP EP034 - EMV Mode Online Refund | 受阻 | 不需要验证
20 | AXP EP035 - EMV Mode – Online Approval – Support for Mandatory 1984 CAPK and Language Preference (French) | 受阻 | 不需要验证
21 | AXP EP084 - EMV Mode – Online Approval – Transaction Amount Exceeds Floor Limit; Incorrect Online PIN Entered | 支持
22 | AXP EP085 - EMV Mode – Online Approval – Transaction Amount Exceeds Floor Limit; Online PIN Try Limit Exceeded | 支持
23 | AXP EP088 - EMV Mode – Online Decline – Transaction Amount Exceeds Floor Limit; Online PIN Requested | 支持
24 | AXP EP090 - EMV Mode Online Approval - HCE Indicator at Online capable Terminal | 支持
25 | AXP EP091 - EMV Mode Online Approval – Offline Card Limits Exceeded and SDA Selected | 支持
26 | AXP EP092 - EMV Mode Online Approval – Membership Data | 支持
27 | AXP EP094 - EMV Mode Contactless Not Permitted – Dynamic Limit Set 6 Supported | 受阻 | 不需要验证
28 | AXP EP096 - EMV Mode Contactless Not Permitted – Dynamic Limit Set 11 Supported | 支持
29 | AXP EP099 - Terminal Returns Enhanced Contactless Reader Capabilities (Tag 9F6E) | 支持